## HASHBOARD_V1_0603_V1
Bill Of Materials August 17,2015 9:35:29 | Page1
Item | Quantity | Reference | Part | pcb footprint
______________________________________________
4 | 92 | C174,C175,C194,C210,C211,C212,C213,C214,C215,C216,C217,C226,C227,C228,C229,C230,C231,C232,C233,C234,C235,C236,C1626,C1627,C1628,C1629,C1630,C1631,C1632,C1633,C1634,C1635,C1636,C1646,C1647,C1648,C1649,C1650,C1651,C1652,C1653,C1654,C1655,C1656,C1666,C1667,C1668,C1669,C1670,C1671,C1672,C1673,C1674,C1675,C1676,C1682,C1683,C1684,C1685,C1686,C1687,C1688,C1689,C1690,C1691,C1692,C1702,C1703,C1704,C1705,C1706,C1707,C1708,C1709,C1710,C1711,C1712,C1722,C1723,C1724,C1725,C1726,C1727,C1728,C1729,C1730,C1731,C1732,C1793,C1794,C1795,C1796 | 0.1uF | C0402
5 | 24 | C195,C204,C207,C219,C223,C237,C1619,C1623,C1637,C1639,C1643,C1657,C1659,C1663,C1677,C1679,C1693,C1695,C1699,C1713,C1715,C1719,C1733,C1735 | 2.2uF | C0402
6 | 30 | C199,C200,C201,C420,C421,C423,C617,C618,C620,C727,C728,C730,C924,C925,C927,C1121,C1122,C1124,C1318,C1319,C1321,C1432,C1433,C1435,C1746,C1747,C1748,C1761,C1762,C1763 | 470uF/4V | C7343
7 | 16 | C205,C208,C220,C224,C1620,C1624,C1640,C1644,C1660,C1664,C1680,C1696,C1700,C1716,C1720,C1736 | 0.01uF | C0402
8 | 16 | C206,C209,C221,C225,C1621,C1625,C1641,C1645,C1661,C1665,C1681,C1697,C1701,C1717,C1721,C1737 | 1nF | C0402
9 | 10 | C267,C1767,C1772,C1774,C1777,C1780,C1783,C1797,C1798,C1811 | 0.1uF | C0603
10 | 11 | C1738,C1739,C1740,C1741,C1751,C1752,C1753,C1754,C1776,C1778,C1788 | 22uF/16V | C1210
11 | 2 | C1742,C1756 | 1uF/16V | C0603
12 | 2 | C1743,C1757 | 1nF/16V | C0603
13 | 4 | C1744,C1750,C1759,C1760 | 4.7uF/16V | C0805
14 | 4 | C1745,C1758,C1791,C1808 | 0.1uF/16V | C0603
15 | 5 | C1749,C1755,C1773,C1775,C1892 | 4.7uF | C0603
17 | 2 | C1765,C1766 | 150uF/10V | C7343
18 | 2 | C1781,C1785 | 4.7uF/10V | C0603
19 | 2 | C1782,C1786 | 0.01uF/10V | C0603
23 | 4 | C1804,C1805,C1806,C1807 | 47uF/4V | C0805
24 | 1 | C1809 | 0.01uF | C0603
25 | 1 | C1810 | 8.2nF | C0603
27 | 1 | D5 | TL431 | SMT23
29 | 1 | J1 | CON10A | CON10
31 | 61 | L1,L2,L3,L4,L8,L9,L10,L11,L12,L13,L14,L15,L16,L17,L18,L19,L20,L21,L22,L23,L24,L25,L26,L27,L28,L29,L30,L31,L33,L34,L35,L36,L37,L38,L39,L40,L41,L42,L43,L44,L45,L46,L47,L48,L49,L50,L51,L52,L53,L54,L55,L56,L57,L58,L59,L60,L61,L62,L63,L64,L65 | FCM2012KF-121T08 | L0805
32 | 4 | L5,L6,L7,L32 | FCM2012KF-121T08 | L0805
33 | 2 | L66,L67 | 680nH | 12X12
34 | 1 | L68 | 10UH | 10x10
36 | 16 | R1,R2,R5,R6,R40,R41,R55,R56,R70,R71,R80,R81,R95,R96,R110,R111 | 10 | R0402
38 | 81 | R4,R8,R9,R31,R45,R46,R60,R61,R75,R85,R86,R100,R101,R115,R116,R121,R122,R123,R124,R125,R126,R127,R128,R129,R130,R131,R132,R133,R134,R135,R136,R137,R138,R139,R140,R141,R142,R143,R144,R145,R146,R147,R148,R198,R199,R200,R201,R209,R229,R234,R235,R236,R237,R238,R239,R240,R241,R242,R243,R244,R245,R246,R247,R248,R249,R250,R251,R252,R253,R254,R255,R256,R257,R258,R259,R260,R261,R262,R263,R264,R265 | 0 | R0402
39 | 8 | R10,R174,R222,R223,R224,R225,R226,R227 | 22R | R0603
40 | 44 | R11,R12,R16,R17,R20,R21,R22,R27,R28,R30,R32,R33,R38,R39,R43,R47,R48,R53,R54,R58,R62,R63,R68,R69,R73,R78,R79,R83,R87,R88,R93,R94,R98,R102,R103,R106,R107,R108,R109,R113,R117,R118,R119,R120 | 4.7K | R0603
43 | 6 | R150,R158,R159,R168,R169,R192 | 100K | R0603
44 | 2 | R151,R160 | 5.11K | R0603
45 | 2 | R152,R161 | 5.62K | R0603
46 | 2 | R153,R162 | 2K | R0603
47 | 2 | R154,R167 | 2.2 | R0603
48 | 2 | R155,R163 | 120K | R0603
50 | 1 | R170 | 30.1K | R0603
51 | 4 | R172,R175,R176,R179 | 1K/1% | R0603
52 | 2 | R177,R184 | 220R | R0603
53 | 2 | R178,R189 | 143R/1% | R0603
54 | 1 | R180 | 2.21K/1% | R0603
55 | 1 | R181 | 825/1% | R0603
57 | 1 | R187 | 4.70R/1% | R0603
58 | 4 | R188,R204,R206,R208 | 0 | R0603
59 | 1 | R190 | 10K/1% | R0603
60 | 1 | R191 | 33.2K/1% | R0603
61 | 5 | R193,R195,R196,R197,R218 | 10K | R0402
63 | 1 | R219 | 11K/1% | R0603
64 | 1 | R220 | 9.3K/1% | R0603
69 | 8 | U1,U2,U3,U4,U5,U6,U7,U8 | SF3301 | FCBGA_23X23_PIN481_PITCH0_8
70 | 2 | U9,U10 | TPS53355 | DQP
71 | 1 | U11 | LM2660 | SOP8
72 | 1 | U13 | AD826AR | AD826AR_SOIC
73 | 1 | U15 | MP2307 | PSOP8
74 | 4 | U16,U17,U18,U19 | 74LVC1GU07 | SOT23-5
75 | 1 | U20 | LSF0204 | TSSOP14
77 | 1 | Y2 | 25Mhz | OSC8M-5

## Sheet1
1 | 120 | C1,C2,C3,C4,C5,C6,C7,C8,C9,C10,C11,C12,C157,C158,C159,C247,C259,C276,C284,C342,C401,C422,C424,C428,C429,C430,C431,C432,C433,C434,C445,C457,C473,C481,C539,C598,C619,C621,C625,C626,C627,C628,C629,C630,C631,C649,C708,C729,C731,C735,C736,C737,C738,C739,C740,C741,C752,C764,C780,C788,C846,C905,C926,C928,C932,C933,C934,C935,C936,C937,C938,C949,C961,C977,C985,C1043,C1102,C1123,C1125,C1129,C1130,C1131,C1132,C1133,C1134,C1135,C1146,C1158,C1174,C1182,C1240,C1299,C1320,C1322,C1326,C1327,C1328,C1329,C1330,C1331,C1332,C1343,C1355,C1371,C1379,C1434,C1436,C1440,C1441,C1442,C1443,C1444,C1445,C1446,C1457,C1469,C1485,C1493,C1551,C1610 | 22uF/NC | C0805
2 | 120 | C13,C14,C15,C16,C17,C18,C19,C20,C21,C22,C23,C24,C153,C154,C155,C346,C348,C352,C355,C357,C359,C361,C363,C365,C370,C372,C373,C425,C426,C427,C543,C545,C549,C552,C554,C556,C558,C560,C562,C567,C569,C570,C622,C623,C624,C653,C655,C659,C662,C664,C666,C668,C670,C672,C677,C679,C680,C732,C733,C734,C850,C852,C856,C859,C861,C863,C865,C867,C869,C874,C876,C877,C929,C930,C931,C1047,C1049,C1053,C1056,C1058,C1060,C1062,C1064,C1066,C1071,C1073,C1074,C1126,C1127,C1128,C1244,C1246,C1250,C1253,C1255,C1257,C1259,C1261,C1263,C1268,C1270,C1271,C1323,C1324,C1325,C1437,C1438,C1439,C1555,C1557,C1561,C1564,C1566,C1568,C1570,C1572,C1574,C1579,C1581,C1582 | 10uF/NC | C0805
3 | 1392 | C25,C26,C27,C28,C29,C30,C31,C32,C33,C34,C35,C36,C37,C38,C39,C40,C41,C42,C43,C44,C45,C46,C47,C48,C49,C50,C51,C52,C53,C54,C55,C56,C57,C58,C59,C60,C61,C62,C63,C64,C65,C66,C67,C68,C69,C70,C71,C72,C73,C74,C75,C76,C77,C78,C79,C80,C81,C82,C83,C84,C85,C86,C87,C88,C89,C90,C91,C92,C93,C94,C95,C96,C97,C98,C99,C100,C101,C102,C103,C104,C105,C106,C107,C108,C109,C110,C111,C112,C113,C114,C115,C116,C117,C118,C119,C120,C121,C122,C123,C124,C125,C126,C127,C128,C129,C130,C131,C132,C133,C134,C135,C136,C137,C138,C139,C140,C141,C142,C143,C144,C145,C146,C147,C148,C149,C150,C151,C152,C156,C160,C161,C162,C163,C164,C165,C166,C167,C168,C169,C170,C171,C172,C173,C176,C177,C178,C179,C180,C181,C182,C183,C184,C185,C186,C187,C188,C189,C190,C191,C192,C193,C196,C197,C198,C238,C239,C240,C241,C242,C243,C244,C245,C246,C248,C249,C250,C251,C252,C253,C254,C255,C256,C257,C258,C260,C261,C262,C263,C264,C265,C266,C268,C269,C270,C271,C272,C273,C274,C275,C277,C278,C279,C280,C281,C282,C283,C285,C286,C287,C288,C289,C290,C291,C292,C293,C294,C295,C296,C297,C298,C299,C300,C301,C302,C303,C304,C305,C306,C307,C308,C309,C310,C311,C312,C313,C314,C315,C316,C317,C318,C319,C320,C321,C322,C323,C324,C325,C326,C327,C328,C329,C330,C331,C332,C333,C334,C335,C336,C337,C338,C339,C340,C341,C343,C344,C345,C347,C349,C350,C351,C353,C354,C356,C358,C360,C362,C364,C366,C367,C368,C369,C371,C374,C375,C376,C377,C378,C379,C380,C381,C382,C383,C384,C385,C386,C387,C388,C389,C390,C391,C392,C393,C394,C395,C396,C397,C398,C399,C400,C402,C403,C404,C405,C406,C407,C408,C409,C410,C411,C412,C413,C414,C415,C416,C417,C418,C419,C435,C436,C437,C438,C439,C440,C441,C442,C443,C444,C446,C447,C448,C449,C450,C451,C452,C453,C454,C455,C456,C458,C459,C460,C461,C462,C463,C464,C465,C466,C467,C468,C469,C470,C471,C472,C474,C475,C476,C477,C478,C479,C480,C482,C483,C484,C485,C486,C487,C488,C489,C490,C491,C492,C493,C494,C495,C496,C497,C498,C499,C500,C501,C502,C503,C504,C505,C506,C507,C508,C509,C510,C511,C512,C513,C514,C515,C516,C517,C518,C519,C520,C521,C522,C523,C524,C525,C526,C527,C528,C529,C530,C531,C532,C533,C534,C535,C536,C537,C538,C540,C541,C542,C544,C546,C547,C548,C550,C551,C553,C555,C557,C559,C561,C563,C564,C565,C566,C568,C571,C572,C573,C574,C575,C576,C577,C578,C579,C580,C581,C582,C583,C584,C585,C586,C587,C588,C589,C590,C591,C592,C593,C594,C595,C596,C597,C599,C600,C601,C602,C603,C604,C605,C606,C607,C608,C609,C610,C611,C612,C613,C614,C615,C616,C632,C633,C634,C635,C636,C637,C638,C639,C640,C641,C642,C643,C644,C645,C646,C647,C648,C650,C651,C652,C654,C656,C657,C658,C660,C661,C663,C665,C667,C669,C671,C673,C674,C675,C676,C678,C681,C682,C683,C684,C685,C686,C687,C688,C689,C690,C691,C692,C693,C694,C695,C696,C697,C698,C699,C700,C701,C702,C703,C704,C705,C706,C707,C709,C710,C711,C712,C713,C714,C715,C716,C717,C718,C719,C720,C721,C722,C723,C724,C725,C726,C742,C743,C744,C745,C746,C747,C748,C749,C750,C751,C753,C754,C755,C756,C757,C758,C759,C760,C761,C762,C763,C765,C766,C767,C768,C769,C770,C771,C772,C773,C774,C775,C776,C777,C778,C779,C781,C782,C783,C784,C785,C786,C787,C789,C790,C791,C792,C793,C794,C795,C796,C797,C798,C799,C800,C801,C802,C803,C804,C805,C806,C807,C808,C809,C810,C811,C812,C813,C814,C815,C816,C817,C818,C819,C820,C821,C822,C823,C824,C825,C826,C827,C828,C829,C830,C831,C832,C833,C834,C835,C836,C837,C838,C839,C840,C841,C842,C843,C844,C845,C847,C848,C849,C851,C853,C854,C855,C857,C858,C860,C862,C864,C866,C868,C870,C871,C872,C873,C875,C878,C879,C880,C881,C882,C883,C884,C885,C886,C887,C888,C889,C890,C891,C892,C893,C894,C895,C896,C897,C898,C899,C900,C901,C902,C903,C904,C906,C907,C908,C909,C910,C911,C912,C913,C914,C915,C916,C917,C918,C919,C920,C921,C922,C923,C939,C940,C941,C942,C943,C944,C945,C946,C947,C948,C950,C951,C952,C953,C954,C955,C956,C957,C958,C959,C960,C962,C963,C964,C965,C966,C967,C968,C969,C970,C971,C972,C973,C974,C975,C976,C978,C979,C980,C981,C982,C983,C984,C986,C987,C988,C989,C990,C991,C992,C993,C994,C995,C996,C997,C998,C999,C1000,C1001,C1002,C1003,C1004,C1005,C1006,C1007,C1008,C1009,C1010,C1011,C1012,C1013,C1014,C1015,C1016,C1017,C1018,C1019,C1020,C1021,C1022,C1023,C1024,C1025,C1026,C1027,C1028,C1029,C1030,C1031,C1032,C1033,C1034,C1035,C1036,C1037,C1038,C1039,C1040,C1041,C1042,C1044,C1045,C1046,C1048,C1050,C1051,C1052,C1054,C1055,C1057,C1059,C1061,C1063,C1065,C1067,C1068,C1069,C1070,C1072,C1075,C1076,C1077,C1078,C1079,C1080,C1081,C1082,C1083,C1084,C1085,C1086,C1087,C1088,C1089,C1090,C1091,C1092,C1093,C1094,C1095,C1096,C1097,C1098,C1099,C1100,C1101,C1103,C1104,C1105,C1106,C1107,C1108,C1109,C1110,C1111,C1112,C1113,C1114,C1115,C1116,C1117,C1118,C1119,C1120,C1136,C1137,C1138,C1139,C1140,C1141,C1142,C1143,C1144,C1145,C1147,C1148,C1149,C1150,C1151,C1152,C1153,C1154,C1155,C1156,C1157,C1159,C1160,C1161,C1162,C1163,C1164,C1165,C1166,C1167,C1168,C1169,C1170,C1171,C1172,C1173,C1175,C1176,C1177,C1178,C1179,C1180,C1181,C1183,C1184,C1185,C1186,C1187,C1188,C1189,C1190,C1191,C1192,C1193,C1194,C1195,C1196,C1197,C1198,C1199,C1200,C1201,C1202,C1203,C1204,C1205,C1206,C1207,C1208,C1209,C1210,C1211,C1212,C1213,C1214,C1215,C1216,C1217,C1218,C1219,C1220,C1221,C1222,C1223,C1224,C1225,C1226,C1227,C1228,C1229,C1230,C1231,C1232,C1233,C1234,C1235,C1236,C1237,C1238,C1239,C1241,C1242,C1243,C1245,C1247,C1248,C1249,C1251,C1252,C1254,C1256,C1258,C1260,C1262,C1264,C1265,C1266,C1267,C1269,C1272,C1273,C1274,C1275,C1276,C1277,C1278,C1279,C1280,C1281,C1282,C1283,C1284,C1285,C1286,C1287,C1288,C1289,C1290,C1291,C1292,C1293,C1294,C1295,C1296,C1297,C1298,C1300,C1301,C1302,C1303,C1304,C1305,C1306,C1307,C1308,C1309,C1310,C1311,C1312,C1313,C1314,C1315,C1316,C1317,C1333,C1334,C1335,C1336,C1337,C1338,C1339,C1340,C1341,C1342,C1344,C1345,C1346,C1347,C1348,C1349,C1350,C1351,C1352,C1353,C1354,C1356,C1357,C1358,C1359,C1360,C1361,C1362,C1363,C1364,C1365,C1366,C1367,C1368,C1369,C1370,C1372,C1373,C1374,C1375,C1376,C1377,C1378,C1380,C1381,C1382,C1383,C1384,C1385,C1386,C1387,C1388,C1389,C1390,C1391,C1392,C1393,C1394,C1395,C1396,C1397,C1398,C1399,C1400,C1401,C1402,C1403,C1404,C1405,C1406,C1407,C1408,C1409,C1410,C1411,C1412,C1413,C1414,C1415,C1416,C1417,C1418,C1419,C1420,C1421,C1422,C1423,C1424,C1425,C1426,C1427,C1428,C1429,C1430,C1431,C1447,C1448,C1449,C1450,C1451,C1452,C1453,C1454,C1455,C1456,C1458,C1459,C1460,C1461,C1462,C1463,C1464,C1465,C1466,C1467,C1468,C1470,C1471,C1472,C1473,C1474,C1475,C1476,C1477,C1478,C1479,C1480,C1481,C1482,C1483,C1484,C1486,C1487,C1488,C1489,C1490,C1491,C1492,C1494,C1495,C1496,C1497,C1498,C1499,C1500,C1501,C1502,C1503,C1504,C1505,C1506,C1507,C1508,C1509,C1510,C1511,C1512,C1513,C1514,C1515,C1516,C1517,C1518,C1519,C1520,C1521,C1522,C1523,C1524,C1525,C1526,C1527,C1528,C1529,C1530,C1531,C1532,C1533,C1534,C1535,C1536,C1537,C1538,C1539,C1540,C1541,C1542,C1543,C1544,C1545,C1546,C1547,C1548,C1549,C1550,C1552,C1553,C1554,C1556,C1558,C1559,C1560,C1562,C1563,C1565,C1567,C1569,C1571,C1573,C1575,C1576,C1577,C1578,C1580,C1583,C1584,C1585,C1586,C1587,C1588,C1589,C1590,C1591,C1592,C1593,C1594,C1595,C1596,C1597,C1598,C1599,C1600,C1601,C1602,C1603,C1604,C1605,C1606,C1607,C1608,C1609,C1611,C1612,C1613,C1614,C1615,C1616,C1617,C1812,C1813,C1814,C1815,C1816,C1817,C1818,C1819,C1820,C1821,C1822,C1823,C1824,C1825,C1826,C1827,C1828,C1829,C1830,C1831,C1832,C1833,C1834,C1835,C1836,C1837,C1838,C1839,C1840,C1841,C1842,C1843,C1844,C1845,C1846,C1847,C1848,C1849,C1850,C1851,C1852,C1853,C1854,C1855,C1856,C1857,C1858,C1859,C1860,C1861,C1862,C1863,C1864,C1865,C1866,C1867,C1868,C1869,C1870,C1871,C1872,C1873,C1874,C1875,C1876,C1877,C1878,C1879,C1880,C1881,C1882,C1883,C1884,C1885,C1886,C1887,C1888,C1889,C1890,C1891 | 2.2uF/NC | C0402_BGA
16 | 2 | C1764,C1792 | 1uF/16V/NC | C0603
20 | 1 | C1784 | 0.1uF/NC | C0603
21 | 2 | C1789,C1803 | 47uF/NC | C0805
22 | 1 | C1799 | 0.1uF/NC | C0402
26 | 1 | D4 | TL431/NC | TL431_TO92
28 | 1 | D8 | B540C/NC | SMC
35 | 4 | Q1,Q2,Q3,Q4 | 2N7002/NC | SOT23-9013
37 | 13 | R3,R7,R44,R59,R74,R84,R99,R114,R202,R230,R231,R232,R233 | 10K/NC | R0402
41 | 36 | R13,R14,R15,R18,R19,R23,R24,R25,R26,R29,R34,R35,R36,R37,R42,R49,R50,R51,R52,R57,R64,R65,R66,R67,R72,R76,R77,R82,R89,R90,R91,R92,R97,R104,R105,R112 | 4.7K/NC | R0603
42 | 4 | R149,R166,R171,R194 | 100K/NC | R0603
49 | 8 | R156,R157,R164,R165,R186,R203,R205,R207 | 0/NC | R0603
56 | 1 | R185 | 4.70R/1%/NC | R0603
62 | 1 | R210 | 0/NC | R0402
65 | 1 | R221 | 34.8K//NC | R0603
66 | 1 | R228 | 5.62K/NC | R0402
67 | 9 | TP1,TP2,TP3,TP4,TP5,TP6,TP7,TP8,TP9 | TESTPIN | sip-1p
68 | 48 | TP10,TP11,TP12,TP13,TP14,TP15,TP16,TP17,TP18,TP19,TP20,TP21,TP22,TP23,TP24,TP25,TP26,TP27,TP28,TP29,TP30,TP31,TP32,TP33,TP34,TP35,TP36,TP37,TP38,TP39,TP40,TP41,TP42,TP43,TP44,TP45,TP46,TP47,TP48,TP49,TP50,TP51,TP52,TP53,TP54,TP55,TP56,TP57 | TESTPIN | STP40
76 | 1 | U21 | 74AHC1G08/SOT/NC | SOT23-5
78 | 8 | j2,j3,j4,j5,j6,j7,j8,j9 | 4 HEADER | POWERA
30 | 1 | J18 | CON14A | CON14