## SF3301_USB_V1.1_BOM
SF3301_USB_V1.1_BOM
Item | Part | QTY | Reference | PCB Footprint | MPR PN | MPR
1 | 270uF/16V | 3 | CP1,CP2,CP8 | CAP_D8_SMT
2 | 1000uF/6.3V | 5 | CP3,CP4,CP5,CP6,CP7 | CAP_D8_SMT
3 | 0.1uF | 48 | C13,C22,C23,C24,C25,C27,C28,C29,C30,C31,C32,C33,C35,C38,C39,C41,C271,C279,C292,C319,C326,C328,C334,C335,C337,C338,C339,C340,C341,C343,C347,C349,C350,C352,C353,C354,C355,C356,C357,C359,C361,C362,C365,C375,C377,C379,C388,C391 | C0402
4 | 10uF | 98 | C14,C62,C63,C64,C65,C66,C67,C68,C69,C70,C71,C72,C73,C74,C75,C76,C77,C205,C206,C207,C208,C323,C324,C325,C380,C78,C79,C80,C81,C82,C83,C84,C85,C86,C87,C88,C89,C90,C91,C92,C93,C94,C95,C96,C97,C98,C99,C100,C101,C102,C103,C104,C105,C106,C107,C108,C109,C110,C111,C112,C113,C114,C115,C116,C117,C118,C119,C120,C121,C122,C123,C124,C125,C126,C127,C128,C129,C130,C131,C132,C133,C134,C135,C136,C137,C138,C139,C140,C141,C142,C143,C144,C145,C146,C147,C148,C149,C150 | C0402
5 | 22uF | 38 | C15,C46,C47,C48,C49,C50,C51,C201,C202,C203,C204,C297,C298,C299,C300,C301,C302,C303,C304,C305,C306,C307,C308,C309,C310,C311,C312,C313,C314,C315,C316,C329,C330,C336,C342,C346,C348,C387 | C0805
6 | 27pF | 2 | C18,C20 | C0402
7 | 4.7uF | 10 | C26,C44,C45,C344,C345,C376,C383,C384,C385,C386 | C0402
8 | 2.2uF | 45 | C34,C40,C287,C351,C382,C209,C210,C211,C212,C213,C214,C215,C216,C217,C218,C219,C220,C221,C222,C223,C224,C225,C226,C227,C228,C229,C230,C231,C232,C233,C234,C235,C236,C237,C238,C239,C240,C241,C242,C243,C244,C245,C246,C247,C248 | C0402
9 | 0.01uF | 6 | C36,C42,C321,C364,C372,C390 | C0402
10 | 1000pF | 3 | C37,C43,C255 | C0402
11 | 10uF/16V | 14 | C249,C252,C256,C257,C260,C262,C272,C274,C288,C290,C318,C320,C327,C331 | C0805
12 | 0.1uF/16V | 16 | C250,C251,C253,C254,C259,C261,C263,C264,C273,C275,C277,C278,C285,C286,C289,C291 | C0603
13 | 3.3nF | 6 | C258,C270,C281,C294,C367,C389 | C0402
14 | 56nF | 1 | C265 | C0402
15 | 5.6pF | 1 | C267 | C0402
16 | 2.2nF | 1 | C268 | C0402
17 | 470pF | 1 | C269 | C0402
18 | 270pF | 1 | C276 | C0402
19 | 1uF/16V | 4 | C280,C282,C283,C284 | C0603
20 | 100uF | 2 | C332,C333 | C1206
21 | 4.7uF/16V | 1 | C358 | C0603
22 | 1uF | 1 | C360 | C0402
23 | 1nF | 3 | C363,C369,C373 | C0402
24 | 100pF | 1 | C371 | C0402
25 | 6.8nF | 1 | C374 | C0402
26 | LED ARRAY | 1 | D1 | A694B | A694B/SURSYG/S530-A3 | Everlight
27 | SP0503BAHTG | 1 | D2 | SOT143-4 | SP0503BAHTG | LITTLEFUSE
28 | 1N4148 | 7 | D3,D4,D5,D6,D7,D8,D19 | SOD323 | 1N4148WS-7-F | DIODES
29 | TL431CDBV | 2 | D9,D10 | SOT-23-5 | TL431CDBV | TI
30 | GREEN | 12 | D13,D14,D15,D16,D17,D18,D20,D21,D22,D23,D24,D25 | LED0603
31 | 0R/8 | 2 | ER2,ER3 | R0805
32 | BEAD | 6 | FB4,FB5,FB7,FB9,FB10,FB11 | FB0603
33 | Mini USB | 1 | J3 | mini_usb_b | 548190572 | MOLEX
34 | HDR4 | 1 | J4 | CON4P2_54mm
35 | HDR6 | 4 | J5,J6,J7,J8 | HDR6_2X3_2_54mm_DIP
36 | POWER CONN | 1 | J9 | 4PIN-PWR_CONN
37 | POWER JACK | 1 | J10 | JPD1030_H224_4F
38 | CON3_FAN | 1 | J11 | FAN_CONNECTOR
39 | 0.33uH | 4 | L1,L3,L4,L5 | IHLP5050 | IHLP5050CEERR33M01 | VISHAY
40 | 1uH | 1 | L2 | IHLP2525 | IHLP2525CZER1R0M01 | VISHAY
41 | 1uH | 1 | L6 | IHLP4040 | IHLP4040DZERR68M5A | VISHAY
42 | 10uH | 1 | L8 | SRPI_0604 | SRPI0604-100 | MAGIC
43 | BC846 | 6 | Q3,Q24,Q25,Q26,Q27,Q28 | SOT23 | BC846B,215 | NXP
44 | RJK0305DPB | 9 | Q4,Q5,Q8,Q9,Q12,Q13,Q16,Q17,Q20 | SON-8 | RJK0305DPB-00#J0 | RENESAS
45 | RJK0331DPB | 9 | Q6,Q7,Q10,Q11,Q14,Q15,Q18,Q19,Q21 | SON-5X6 | RJK0331DPB-00#J0 | RENESAS
46 | IRLML6401 | 1 | Q22 | sot-23_PMOS | IRLML6401TRPBF | IR
47 | 2N7002 | 1 | Q23 | SOT23DGS | 2N7002-7-F | DIODES
48 | 0 | 47 | R8,R9,R10,R11,R23,R24,R33,R34,R35,R36,R37,R40,R41,R42,R48,R49,R50,R51,R70,R76,R83,R103,R106,R110,R115,R122,R127,R128,R130,R131,R132,R133,R134,R136,R137,R138,R151,R152,R173,R178,R206,R210,R212,R233,R244,R245,R247 | R0402
49 | 100K | 15 | R13,R14,R25,R26,R27,R29,R79,R85,R87,R141,R143,R176,R177,R240,R242 | R0402
50 | 51K | 1 | R28 | R0402
51 | 4.7K | 4 | R30,R39,R182,R225 | R0402
52 | 1M | 1 | R32 | R0402
53 | 33 | 4 | R38,R184,R207,R208 | R0402
54 | 10K | 7 | R45,R124,R125,R126,R150,R190,R203 | R0402
55 | 2.2R | 16 | R57,R61,R64,R66,R73,R78,R84,R101,R102,R109,R140,R188,R189,R192,R200,R201 | R0603
56 | 0R | 4 | R58,R65,R72,R100 | R0603
57 | 100 | 4 | R59,R82,R165,R166 | R0402
58 | 2.2K/NTC | 1 | R60 | R0603 |  |  | NTC电阻
59 | 8.2K | 1 | R67 | R0402
60 | 15K | 1 | R68 | R0402
61 | 1.5K | 1 | R69 | R0402
62 | 1K | 29 | R71,R80,R88,R97,R155,R157,R162,R164,R167,R168,R179,R180,R183,R186,R187,R191,R196,R197,R199,R220,R221,R222,R223,R224,R228,R229,R230,R231,R232 | R0402
63 | 15.8K | 2 | R75,R215 | R0402
64 | 510R | 4 | R86,R90,R93,R96 | R0603
65 | 470 | 3 | R89,R92,R95 | R0402
66 | 9.1K | 2 | R104,R108 | R0402
67 | 2.2K | 1 | R105 | R0402
68 | 1.1K | 1 | R107 | R0402
69 | 4.3K | 1 | R119 | R0402
70 | 10K/NTC | 1 | R120 | R0603 |  |  | NTC电阻
71 | 3.74K | 2 | R156,R158 | R0402
72 | 4.7R | 4 | R159,R160,R169,R170 | R0603
73 | 220 | 2 | R161,R163 | R0402
74 | 8.06K | 1 | R202 | R0402
75 | 75K | 1 | R204 | R0402
76 | 3.24K | 1 | R205 | R0402
77 | 1.21K | 1 | R209 | R0402
78 | 4.99K | 1 | R211 | R0402
79 | 91K | 1 | R216 | R0402
80 | 5.11K | 1 | R218 | R0402
81 | 120K | 1 | R219 | R0402
82 | 24K | 1 | R226 | R0402
83 | 47K | 1 | R227 | R0402
84 | 10R | 2 | R234,R235 | R0603
85 | 6.8K | 1 | R241 | R0402
86 | 22K | 1 | R243 | R0402
87 | Button | 1 | SW1 | TS039 |  |  | 插件弯角复位开关
88 | 470uF/6.3V | 5 | TC2,TC3,TC4,TC5,TC6 | TC7343
89 | AMS1117-3.3V | 1 | U3 | SOT-223 | AMS1117-3.3V | AMS
90 | SF3301 | 1 | U5 | 481FCBGA_19X19_0M8
91 | TXS0108EPWR | 1 | U6 | TSSOP20 | TXS0108EPWR | TI
92 | AP7365-18WG-7 | 1 | U7 | AP7365_SOT25 | AP7365-18WG-7 | DIODES
93 | RT9612 | 4 | U8,U9,U10,U12 | SO-8 | RT9612BGS | RICHTEK
94 | RT8802A | 1 | U11 | QFN40 | RT8802AGQV | RICHTEK
95 | ISL6314CR | 1 | U13 | QFN32_5X5_R5 | ISL6314CRZ | INTERSIL
96 | LM2662MX/NOPB | 1 | U14 | SOIC8_TI | LM2662MX/NOPB | TI
97 | AD826AR | 2 | U16,U17 | SOP8 | AD826AR | Analog
98 | CAT811TTBI-GT3 | 1 | U18 | sot143-25x60 | CAT811TTBI-GT3 | ON
99 | CP2105-F01-GM | 1 | U19 | qfn24-0-5 | CP2105-F01-GM | SILICON LAB
100 | G5791F11U | 1 | U20 | G5795F11U_SOP8FD | G5795F11U | GMT
101 | 25MHz/OSC | 1 | X1 | OSC5032 |  |  | 1.8V 4PIN有源晶振 5032
102 | 25MHz/CRY | 1 | Y2 | CRY2P_5032 |  |  | 2PIN无源晶体 5032